## 工事費内訳書
工 事 費 内 訳 書
工事番号：なし
工 事 名 ：鹿島高等学校 化学室空調設備設置・特別教室棟3階空調電源設置・書道室分電盤電源切替工事
業 者 名
代表者名
科 目 | 単 位 | 金 額 |  | 摘 要
１ 化学室空調設備設置工事 | １式 |  | 円
２ 特別教室棟3階空調電源設置工事 | １式 |  | 円
３ 書道室分電盤電源切替工事 | １式 |  | 円
４ 労務費 | １式 |  | 円
5 雑材消耗費 | １式 |  | 円
６ 諸経費 | １式 |  | 円
７ 法定福利費 | １式 |  | 円
8 消費税及び地方消費税 | 10% |  | 円
合計（工事価格） |  |  | 円
※２頁目以降に、別添工事明細書に基づき作成したものを添付してください

## 工事費明細書
鹿島高等学校 化学室空調設備設置・特別教室3階空調電源設置・書道室分電盤電源切替工事 工事費明細書
| 名 称 | 規 格 | 数量 | 単位 | 単 価 | 金 額 | 備 考
0
１ 化学室空調設備設置工事
【化学室空調設備】
| ルームエアコン 壁掛け | 9.0kw グリーン購入法適合品 | 2 | 台
| 冷媒用被覆銅管 | 6.35×12.7 | 42 | ｍ
同上支持金物
|  |  | 1 | 式
エアコン用ドレンホース
|  | DSH-14 | 20 | ｍ
エアコン配管用化粧カバー
|  | W75㎜ | 8 | 本
エアコン配管用化粧カバー 継手類
|  | W75mm | 13 | 組
室内外操作線
|  | EM-EEF2.0-3C | 42 | ｍ
二段置様架台
|  | C-WJ-LH2 | 1 | 基
| アルミパネル設置工 |  | 1 | 箇所
| 冷媒配管圧力試験 |  | 1 | 式
| 試運転調整費 |  | 1 | 式
| 高所作業車 | 15m級 | 1 | 式
小 計
| 名 称 | 内 容 | 数量 | 単位 | 単 価 | 金 額 | 備 考
| 【化学室電気配線設備】 |  |  |  |  | 0
| EMケーブル | EM-EEF2.0-3C | 100 | m
| メタルモールジング | A型 1.8m | 2 | 本
| コーナーボックス | A型 | 2 | 個
| スイッチボックス | A型 | 2 | 個
| ブッシング |  | 4 | 個
| 埋込コンセント | 2P15A,20A兼用ET付(250V) | 2 | 個
| 配線用遮断器 | NFB2P2E20A | 1 | 個
| ダイヤモンドコア貫通費 |  | 1 | 箇所
| 区間貫通費 |  | 1 | 式
小 計
| 名 称 | 内 容 | 数量 | 単位 | 単 価 | 金 額 | 備 考
２ 特別教室棟3階空調電源工事
0
| EMトリプレックス形ケーブル | EM-CET 22° | 100 | m
| 耐衝撃性硬質ビニル電線管 | HIVE 36mm | 72 | m
| 電線管付属品 |  | 1 | 式
| 金属製可とう電線管 | 38mm ビニル被覆 | 2 | m
| 電線管付属品 |  | 1 | 式
| ノーマルベンド | HIVE 36mm | 2 | 個
| 2号コネクタ | HIVE 36mm | 2 | 個
| 防水アングルコネクタ | 38mm(厚鋼用)金属性可とう電線管用 | 2 | 個
| ワールドダクターチャネル | S-D1(40×30×2500mm) | 4 | 本
| ダクタークリップ | S-DC36 SUS製 | 30 | 個
| ステンレス製プルボックス（防水 端子付） | 200×200×200mm | 1 | 個
| 空調電源盤（プラスチック製 蓋付） | 主幹3P60A 分岐20A×6L | 1 | 面
小 計
| 名 称 | 内 容 | 数量 | 単位 | 単 価 | 金 額 | 備 考
| ３ 書道室分電盤電源切替工事 |  |  |  |  | 0
| EMトリプレックス形テーブル | EM-CET 22° | 45 | m
| 耐衝撃性硬質ビニル電線管 | HIVE 36mm | 32 | m
| 電線管付属品 |  | 1 | 式
| 金属製可とう電線管 | 38mm ビニル被覆 | 2 | m
| 電線管付属品 |  | 1 | 式
| ノーマルベンド | HIVE 36mm | 2 | 個
| 2号コネクタ | HIVE 36mm | 2 | 個
| 防水アングルコネクタ | 38mm(厚鋼用)金属性可とう電線管用 | 2 | 個
| ワールドダクターチャネル | S-D1(40×30×2500mm) | 2 | 本
| ダクタークリップ | S-DC36 SUS製 | 10 | 個
| ステンレス製プルボックス（防水 端子付） | 200×200×200mm | 1 | 個
| 電灯盤 | ELB3P30A NFB2P20A×3+SP×3 | 1 | 面
小 計
【減】
給水接続管 材工共 1式
雑材消耗品費 １式
【増】
既存撤去費
共通仮設費現場管理費一般管理費
まとめて諸経費